## Sheet1
Value | Designator | Footprint | LCSC | MPN
10nF | C1 | Capacitor_SMD:C_0402_1005Metric | C318577 | 10nF
100nF | C2,C3,C5,C6,C8,C9,C10,C11 | Capacitor_SMD:C_0402_1005Metric | C100072 | 100nF
4.7uF | C4 | Capacitor_SMD:C_0402_1005Metric | C23733 | 4.7uF
1uF | C7,C12 | Capacitor_SMD:C_0603_1608Metric | C1592 | 1uF
82307050029 | D1,D2,D3,D4,D5,D6,D7 | Capacitor_SMD:C_0402_1005Metric | C6848494 | 82307050029
USB_A | J1 | Connector_USB:USB_A_Molex_48037-2200_Horizontal | C2765195 | USB_A
SYNC_CON | J2 | Connector_JST:JST_SH_BM04B-SRSS-TB_1x04-1MP_P1.00mm_Vertical | C160390 | SYNC_CON
742792651 | L1 | Capacitor_SMD:C_0603_1608Metric | C2914338 | 742792651
744231091 | L2 | AddonFootprints:WE-CNSW_0805 | C2649324 | 744231091
100k | R1 | Resistor_SMD:R_0402_1005Metric | C60491 | 100k
FT234XD | U1 | Package_DFN_QFN:WDFN-12-1EP_3x3mm_P0.45mm_EP1.7x2.5mm | C132158 | FT234XD
TRS3122ERGER | U2 | AddonFootprints:QFN50P400X400X100-25N | C473384 | TRS3122ERGER